## Densitet
| Tryck: |  |  | 101325 Pa =1ATM | 101325 Pa | 100000
# | Ämne (sv) | Kemiskbet. | Molmassa (g/mol) | Densitet vid 20°C (kg/m3) | Densitet vid 0°C (kg/m3) | Densitet vid 0°C (kg/m3) | Factor 20->0 °C | Check siffra | wiki sv | wiki en
1 | Luft | - | 28.96 | 1.2041 | 1.2922 |  | 1.0732 | 6.4012e-05
2 | Nitrogen, Kväve | N2 | 28.0134 | 1.1653 | 1.2506 |  | 1.0732 | 2.3083e-05 | https://sv.wikipedia.org/wiki/Kv%C3%A4ve | https://en.wikipedia.org/wiki/Nitrogen
3 | Syre | O2 | 31.998 | 1.3315 | 1.429 |  | 1.0732 | -7.7796e-06
4 | Vatten(is) | H2O | 18.0153 | 998 | -917
5 | Koldioxid | C02 |  | 1.977 |  |  | 1.0732 | 2.1218
6 | Väte | H2 |  | 1.0079 |  |  | 1.0732 | 1.0817
7 | Metan | CH4 |  | 0.424 |  |  | 1.0732 | 0.45505
8 | Propan | C3H8 |  | 0.582 |  |  | 1.0732 | 0.62461
9 | Propen | C3H6 |  | 0.514 |  |  | 1.0732 | 0.55163
10 | Ammoniak | NH3 | 17.031 | 0.73 | 0.77 |  | 1.0732 | 0.01345
11 | [6 empty] | 1.0732 | 0
12
| 21% O2 + 79%N2 |  | 28.8502

## Links
# | Link
1 | https://en.wikipedia.org/wiki/Standard_conditions_for_temperature_and_pressure
2 | http://renewableenergy.wikia.com/wiki/Molecular_weight_of_dry_air