## Densitet
| Tryck: |  | 101325 Pa =1ATM | 101325 Pa | 100000
# | Ämne (sv) | Kemiskbet. | Densitet vid 20°C (kg/m3) | Densitet vid 0°C (kg/m3) | Densitet vid 0°C (kg/m3) | Factor 20->0 °C | Check siffra | wiki sv | wiki en
1 | Luft | - | 1.2041 | 1.2922 |  | 1.0732 | 6.4012e-05
2 | Nitrogen, Kväve | N2 | 1.1653 | 1.2506 |  | 1.0732 | 2.3083e-05 | https://sv.wikipedia.org/wiki/Kv%C3%A4ve | https://en.wikipedia.org/wiki/Nitrogen
3 | Syre | O2 | 1.3315 | 1.429 |  | 1.0732 | -7.7796e-06
4 | Vatten/is | H2O | 998 | 917
5 | Koldioxid | C02 | 1.98 |  |  | 1.0732 | 2.125
6 | Väte | H2 | 1.0079 |  |  | 1.0732 | 1.0817
7 | Metan | CH4 | 0.424
8 | Propan | C3H8 | 0.582
9 | Propen | C3H6 | 0.514
10
11
12

## Links
# | Link
1 | https://en.wikipedia.org/wiki/Standard_conditions_for_temperature_and_pressure
2